## Full 1
SGD020 |  | Ut | Aixeteria monocomandament, per a dutxa.
Aixeteria monocomandament formada per aixeta mescladora monocomandament mural per a dutxa, sèrie Karim Due, model 88943500 "GALINDO", elements de connexió, vàlvula antiretorn i dues aixetes de pas.
Descompost | Ud | Descomposició |  | Rend. | Preu unitari | Preu partida
mt31gma040Bb | Ut | Aixeta mescladora monocomandament mural per a dutxa, sèrie Karim Due, model 88943500 "GALINDO", de llautó, acabat cromat, amb cartutx ceràmic, airejador, inversor, equip de dutxa format per mànec de dutxa i flexible de llautó, inclús elements de connexió, vàlvula antiretorn i dues aixetes de pas; UNE-EN 200. |  | 1 | 115 | 115
mt37www010 | Ut | Material auxiliar per a instal·lacions de lampisteria. |  | 1 | 1.4 | 1.4
mo008 | h | Oficial 1ª lampista. |  | 0.593 | 24.08 | 14.28
| % | Mitjans auxiliars |  | 2 | 130.68 | 2.61
| % | Costos indirectes |  | 3 | 133.29 | 4
[5 empty] | Total: | 137.29