## Full 1
SGE020 |  |  | Ut | Aixeteria monocomandament, per bidet.
Aixeteria monocomandament formada per aixeta mescladora monocomandament de repisa per a bidet, sèrie Karim Due, model 88946000 "GALINDO", elements de connexió, enllaços d'alimentació flexibles de 3/8" de diàmetre i 450 mm de longitud, vàlvula antiretorn i dues aixetes de pas.
Descompost | Ud | Descomposició |  |  | Rend. | Preu unitari | Preu partida
mt31gma010jc | Ut | Aixeta mescladora monocomandament de repisa per a bidet, sèrie Karim Due, model 88946000 "GALINDO", de llautó, acabat cromat, amb cartutx ceràmic, airejador i amb desguàs automàtic, inclús elements de connexió, enllaços d'alimentació flexibles de 3/8" de diàmetre i 450 mm de longitud, vàlvula antiretorn i dues aixetes de pas; UNE-EN 200. |  |  | 1 | 87.35 | 87.35
mt37www010 | Ut | Material auxiliar per a instal·lacions de lampisteria. |  |  | 1 | 1.4 | 1.4
mo008 | h | Oficial 1ª lampista. |  |  | 0.593 | 24.08 | 14.28
| % | Mitjans auxiliars |  |  | 2 | 103.03 | 2.06
| % | Costos indirectes |  |  | 3 | 105.09 | 3.15
[6 empty] | Total: | 108.24